## Лист1
Приложение 3.4 к техническому заданию на строительство объекта: "Полигон-накопитель нефтесодержащих и бытовых отходов"
ВЕДОМОСТЬ ОБЪЕМОВ РАБОТ
№ пп | Наименование | Ед. изм. | Кол.
Раздел 1. Подготовительные работы
1 | Валка деревьев мягких пород с корня, диаметр стволов до 28 см | 100 деревьев | 18.35
2 | Валка деревьев твердых пород и лиственницы с корня, диаметр стволов до 28 см | 100 деревьев | 9.17
3 | Трелевка древесины на расстояние до 300 м тракторами мощностью 79 кВт (108 л.с.), диаметр стволов до 30 см | 100 хлыстов | 27.52
4 | Разделка древесины мягких пород, полученной от валки леса, диаметр стволов до 28 см | 100 деревьев | 18.35
5 | Разделка древесины твердых пород и лиственницы, полученной от валки леса, диаметр стволов до 28 см | 100 деревьев | 9.17
6 | Устройство разделочных площадок, диаметр стволов до 28 см | 100 деревьев | 27.52
7 | Корчевка пней в грунтах естественного залегания корчевателями-собирателями на тракторе мощностью 79 кВт (108 л.с.) с перемещением пней до 5 м, диаметр пней до 32 см | 100 пней | 27.52
8 | Обивка земли с выкорчеванных пней корчевателями-собирателями на тракторе мощностью 79 кВт (108 л.с.), диаметр пней свыше до 24 см | 100 пней | 27,52
9 | Вывозка пней тракторными прицепами 2 т на расстояние до 100 м, диаметр деревьев до 32 см | 100 пней | 27,52
10 | Срезка кустарника и мелколесья в грунтах естественного залегания кусторезами на тракторе мощностью 79 кВт (108 л.с.), кустарник и мелколесье средние | 1 га | 7.8624
11 | Сгребание срезанного или выкорчеванного кустарника и мелколесья кустарниковыми граблями на тракторе мощностью 79 кВт (108 л.с.) с перемещением до 20 м, кустарник и мелколесье средние | 1 га | 7.8624
12 | Перевозка грузов автомобилями-самосвалами грузоподъемностью 10 т работающих вне карьера: расстояние перевозки 7 км; нормативное время пробега 0,788 час; класс груза 1 | 1 т | 438,1
13 | Перевозка дров к месту утилизации автомобилями-самосвалами из карьеров: расстояние перевозки Св. 0,1 до 0,2 км; нормативное время пробега 0,067 час | 1 т | 226,2
14 | Сжигание с перетряхиванием валов из кустарников, мелколесья и корней корчевателями-собирателями на тракторе мощностью 79 кВт (108 л.с.), кустарник и мелколесье средние - утилизация | 1 га | 7.8624
15 | Разработка грунта с перемещением до 10 м бульдозерами мощностью 243 кВт (330 л.с.), группа грунтов 2, во временный отвал | 1000 м3 грунта | 16,87043
16 | Погрузка на автомобили-самосвалы экскаваторами с ковшом вместимостью 1 (1-1,2) м3, группа грунтов 1 | 1000 м3 грунта | 16,87043
17 | Перевозка грузов автомобилями-самосвалами грузоподъемностью 10 т работающих вне карьера: расстояние перевозки 10 км; нормативное время пробега 1,052 час; класс груза 1 | 1 т | 20245
18 | Работа на отвале, группа грунтов 1 | 1000 м3 грунта | 16.8704
19 | Разработка грунта с перемещением до 10 м бульдозерами мощностью 243 кВт (330 л.с.), группа грунтов 2 - ПРС | 1000 м3 грунта | 6,243
Работы по вертикальной планировке
1 | Планировка площадей бульдозерами мощностью 243 кВт (330 л.с.) | 1000 м2 спланированной поверхности за 1 проход бульдозера | 78.62
2 | Перемещение грунта в насыпь до 10 м бульдозерами мощностью 243 кВт (330 л.с.), группа грунтов 3 | 1000 м3 грунта | 20,037
3 | Разработка грунта с перемещением до 10 м бульдозерами мощностью 243 кВт (330 л.с.), группа грунтов 3 | 1000 м3 грунта | 12,013
4 | Разработка грунта с перемещением до 10 м бульдозерами мощностью 243 кВт (330 л.с.), группа грунтов 3 | 1000 м3 грунта | 29,377
5 | Разработка грунта с перемещением до 10 м бульдозерами мощностью 243 кВт (330 л.с.), группа грунтов 3 | 1000 м3 грунта | 3,763
6 | Устройство дамб обвалования одноковшовыми экскаваторами с ковшом вместимостью 1 (1-1,75) м3 в грунтах группы 3 | 1000 м3 грунта | 3,763
Возведение ангара для пресса FP-200
Раздел 1.
1 | Разработка грунта с погрузкой на автомобили-самосвалы экскаваторами с ковшом вместимостью 0,65 (0,5-1) м3, группа грунтов 3 | 1000 м3 грунта | 0,462
2 | Погружение в оттаянный грунт мерзлых и вечномерзлых грунтов металлических свай объемом до 0,2 м3 | 1 м3 свай | 3,69
3 | Монтаж металлических фундаментов, сборка с помощью крана на автомобильном ходу | 1 т конструкций | 8,18
4 | Устройство подстилающих и выравнивающих слоев оснований из песчано-гравийной смеси | 100 м3 материала основания (в плотном теле) | 0,175
5 | Устройство пескоцементной подготовки | 100 м3 бетона, бутобетона и железобетона в деле | 0,06
6 | Устройство дорожных покрытий из сборных прямоугольных железобетонных плит площадью свыше 10,5 м2 | 100 м3 сборных железобетонных плит | 0,1304
7 | Устройство дорожных покрытий из сборных прямоугольных железобетонных плит площадью до 3 м2 | 100 м3 сборных железобетонных плит | 0,0452
8 | Устройство бетонных фундаментов общего назначения под колонны объемом до 3 м3 | 100 м3 бетона, бутобетона и железобетона в деле | 0,019
9 | Монтаж каркасов одноэтажных производственных зданий одно- и многопролетных без фонарей пролетом до 24 м, высотой до 15 м без кранов | 1 т конструкций | 10.65
10 | Окраска металлических огрунтованных поверхностей эмалью ХВ-124 | 100 м2 окрашиваемой поверхности | 2.65
11 | Огрунтовка металлических поверхностей за один раз грунтовкой ГФ-021 | 100 м2 окрашиваемой поверхности | 2.65
Возведение крытой стоянки техники
Раздел 1.
1 | Разработка грунта с погрузкой на автомобили-самосвалы экскаваторами с ковшом вместимостью 0,65 (0,5-1) м3, группа грунтов 3 | 1000 м3 грунта | 0,462
2 | Погружение в оттаянный грунт мерзлых и вечномерзлых грунтов металлических свай объемом до 0,2 м3 | 1 м3 свай | 3,69
3 | Монтаж металлических фундаментов, сборка с помощью крана на автомобильном ходу | 1 т конструкций | 8,18
4 | Устройство подстилающих и выравнивающих слоев оснований из песчано-гравийной смеси | 100 м3 материала основания (в плотном теле) | 0,175
5 | Устройство пескоцементной подготовки | 100 м3 бетона, бутобетона и железобетона в деле | 0,06
6 | Устройство дорожных покрытий из сборных прямоугольных железобетонных плит площадью свыше 10,5 м2 | 100 м3 сборных железобетонных плит | 0,1304
7 | Устройство дорожных покрытий из сборных прямоугольных железобетонных плит площадью до 3 м2 | 100 м3 сборных железобетонных плит | 0,0452
8 | Устройство бетонных фундаментов общего назначения под колонны объемом до 3 м3 | 100 м3 бетона, бутобетона и железобетона в деле | 0,019
9 | Монтаж каркасов одноэтажных производственных зданий одно- и многопролетных без фонарей пролетом до 24 м, высотой до 15 м без кранов | 1 т конструкций | 10.65
10 | Окраска металлических огрунтованных поверхностей эмалью ХВ-124 | 100 м2 окрашиваемой поверхности | 2.65
11 | Огрунтовка металлических поверхностей за один раз грунтовкой ГФ-021 | 100 м2 окрашиваемой поверхности | 2.65
Возведение склада для сорбента
Раздел 1.
1 | Разработка грунта с погрузкой на автомобили-самосвалы экскаваторами с ковшом вместимостью 0,65 (0,5-1) м3, группа грунтов 3 | 1000 м3 грунта | 0.462
2 | Погружение в оттаянный грунт мерзлых и вечномерзлых грунтов металлических свай объемом до 0,2 м3 | 1 м3 свай | 3,69
3 | Монтаж металлических фундаментов, сборка с помощью крана на автомобильном ходу | 1 т конструкций | 8,18
4 | Устройство подстилающих и выравнивающих слоев оснований из песчано-гравийной смеси | 100 м3 материала основания (в плотном теле) | 0,175
5 | Устройство пескоцементной подготовки | 100 м3 бетона, бутобетона и железобетона в деле | 0,06
6 | Устройство дорожных покрытий из сборных прямоугольных железобетонных плит площадью свыше 10,5 м2 | 100 м3 сборных железобетонных плит | 0,1304
7 | Устройство дорожных покрытий из сборных прямоугольных железобетонных плит площадью до 3 м2 | 100 м3 сборных железобетонных плит | 0,0452
8 | Устройство бетонных фундаментов общего назначения под колонны объемом до 3 м3 | 100 м3 бетона, бутобетона и железобетона в деле | 0,019
9 | Монтаж каркасов одноэтажных производственных зданий одно- и многопролетных без фонарей пролетом до 24 м, высотой до 15 м без кранов | 1 т конструкций | 10.65
10 | Окраска металлических огрунтованных поверхностей эмалью ХВ-124 | 100 м2 окрашиваемой поверхности | 2.65
11 | Огрунтовка металлических поверхностей за один раз грунтовкой ГФ-021 | 100 м2 окрашиваемой поверхности | 2.65
Работы по монтажу технологических и административно-бытовых зданий и сооружений
Раздел 1. Оборудование.
1 | Здание мобильное перевозимое (ЗПМ) "Жилое 2-х местное" | шт | 1/2,5
2 | Здание мобильное перевозимое (ЗПМ) "Бытовка" | шт | 1/2,5
3 | Бытовая минимойка Karcher К5.86М | шт | 2/0,6.
4 | Инсинератор ИН-50.02К ЗАО «Турмалин» | шт | 1/20.
5 | Установка УЗГ-1М.0,8/4.1.7, включая пуско-наладочные работы | шт | 1/5.
6 | Блока пожарного инвентаря ПОЖ9-4К включая пуско-наладочные работы | шт | 1/15,41.
Раздел 2. Новый Раздел
7 | Монтаж ЗПМ | 1 т конструкций | 46.01
Раздел 3. Монтаж плит под инсинератор
8 | Уплотнение грунта пневматическими трамбовками, группа грунтов 1-2 - уплотнение основания | 100 м3 уплотненного грунта | 0,08
9 | Устройство подстилающих и выравнивающих слоев оснований из песка - подсыпка из песка | 100 м3 материала основания (в плотном теле) | 0,045
11 | Устройство дорожных покрытий из сборных прямоугольных железобетонных плит площадью свыше 10,5 м2 | 100 м3 сборных железобетонных плит | 0,0412
Устройство емкости временного складирования отработанных масел
Раздел 1. Емкость временного складирования отработанных масел
1 | Разработка грунта в отвал экскаваторами «драглайн» или «обратная лопата» с ковшом вместимостью 1 (1-1,2) м3, группа грунтов 4 | 1000 м3 грунта | 0,64
2 | Уплотнение грунта основания пневматическими трамбовками, группа грунтов 3-4 | 100 м3 уплотненного грунта | 0,073
3 | Устройство подстилающих и выравнивающих слоев оснований из песчано-гравийной смеси | 100 м3 материала основания (в плотном теле) | 0,0766
4 | Устройство дорожных покрытий из сборных прямоугольных железобетонных плит площадью свыше 10,5 м2 | 100 м3 сборных железобетонных плит | 0,0293
5 | Устройство подстилающих и выравнивающих слоев оснований из песка - подсыпка из песка | 100 м3 материала основания (в плотном теле) | 0,0372
6 | Устройство гидроизоляции обмазочной в один слой толщиной 2 мм | 100 м2 изолируемой поверхности | 0.45
7 | Устройство гидроизоляции обмазочной на каждый последующий слой толщиной 1 мм добавлять к расценке 11-01-004-05 | 100 м2 изолируемой поверхности | 0.45
8 | Обратная засыпка грунта с перемещением до 10 м бульдозерами мощностью 243 кВт (330 л.с.), группа грунтов 4 | 1000 м3 грунта | 0,59
9 | Уплотнение грунта пневматическими трамбовками, группа грунтов 1-2 | 100 м3 уплотненного грунта | 5,9
10 | Монтаж емкости горизонтальной стальной V=25м3 | шт/т | 1/2,55
Строительство выгреба, V=10 м3
Раздел 1. Оборудование.
1 | Емкость из стеклопластика V=10 м3 с утеплением верха (2 м) и греющим кабелем для колодца, Д=2 м, длина=3,2 м. цена=232000/1,18/3,31=59398,84 | шт/т | 1/2,86.
Раздел 2. Земляные работы.
2 | Разработка грунта в отвал экскаваторами «драглайн» или «обратная лопата» с ковшом вместимостью 1 (1-1,2) м3, группа грунтов 3 | 1000 м3 грунта | 0,52
3 | Разработка грунта с перемещением до 10 м бульдозерами мощностью 79 кВт (108 л.с.), группа грунтов 3 | 1000 м3 грунта | 0,52
4 | Планировка площадей бульдозерами мощностью: 79 кВт (108 л.с.) | 1000 м2 спланированной поверхности за 1 проход бульдозера | 0,018
5 | Доработка грунта вручную, группа грунтов 3 | 100 м3 грунта | 0,02
6 | Разработка грунта с погрузкой на автомобили-самосвалы экскаваторами с ковшом вместимостью 0,5 (0,5-0,63) м3, группа грунтов 2 | 1000 м3 грунта | 0,456
7 | Перевозка грузов автомобилями-самосвалами грузоподъемностью 10 т работающих вне карьера: расстояние перевозки 20 км; нормативное время пробега 1,478 час; класс груза 1 | 1 т | 1003,2
8 | Обратная засыпка экскаваторами «драглайн» или «обратная лопата» с ковшом вместимостью 1 (1-1,2) м3, группа грунтов 2 | 1000 м3 грунта | 0,456
9 | Уплотнение грунта пневматическими трамбовками, группа грунтов 1-2 | 100 м3 уплотненного грунта | 4,56
Раздел 3. Устройство основания
10 | Уплотнение грунта основания пневматическими трамбовками, группа грунтов 3-4 | 100 м3 уплотненного грунта | 0,045
11 | Устройство подстилающих и выравнивающих слоев оснований из песчано-гравийной смеси | 100 м3 материала основания (в плотном теле) | 0,069
12 | Устройство дорожных покрытий из сборных прямоугольных железобетонных плит площадью свыше 10,5 м2 | 100 м3 сборных железобетонных плит | 0,0251 0
13 | Устройство подстилающих и выравнивающих слоев оснований из песка - подсыпка из песка | 100 м3 материала основания (в плотном теле) | 0,03
14 | Устройство гидроизоляции обмазочной в один слой толщиной 2 мм | 100 м2 изолируемой поверхности | 0.41
15 | Устройство гидроизоляции обмазочной на каждый последующий слой толщиной 1 мм добавлять к расценке 11-01-004-05 | 100 м2 изолируемой поверхности | 0.41
Строительство пожарного резервуара, V =75 м3 ( на 2 шт.)
Раздел 1. Оборудование.
1 | Емкость горизонтальная из стеклопластика V=75 м3 с утеплением (до середины) и греющим кабелем для колодца, Д=2,4 м, длина=13,6 м. | шт/т | 2/17,8.
Раздел 2. Земляные работы.
2 | Разработка грунта в отвал экскаваторами «драглайн» или «обратная лопата» с ковшом вместимостью 1,6 (1,25-1,6) м3, группа грунтов 2 | 1000 м3 грунта | 1,8
3 | Разработка грунта с перемещением до 10 м бульдозерами мощностью 132 кВт (180 л.с.), группа грунтов 2 | 1000 м3 грунта | 1,8
4 | Планировка съезда бульдозерами мощностью: 79 (108) кВт (л.с.) | 1000 м2 спланированной поверхности за 1 проход бульдозера | 0,084
5 | Разработка грунта в траншеях и котлованах глубиной более 3 м вручную с подъемом краном при наличии креплений, группа грунтов 2 | 100 м3 грунта | 0,2
6 | Разработка грунта с погрузкой на автомобили-самосвалы экскаваторами с ковшом вместимостью 1,6 (1,25-1,6) м3, группа грунтов 2 | 1000 м3 грунта | 1.696
7 | Перевозка грузов автомобилями-самосвалами грузоподъемностью 10 т работающих вне карьера: расстояние перевозки 20 км; нормативное время пробега 1,478 час; класс груза 1 | 1 т | 3731,2
8 | Обратная засыпка грунта в отвал экскаваторами «драглайн» или «обратная лопата» с ковшом вместимостью 1 (1-1,2) м3, группа грунтов 2 | 1000 м3 грунта | 1,696
9 | Уплотнение грунта пневматическими трамбовками, группа грунтов 1-2 | 100 м3 уплотненного грунта | 16,96
Раздел 3. Устройство основания
10 | Уплотнение грунта основания пневматическими трамбовками, группа грунтов 3-4 | 100 м3 уплотненного грунта | 0,21
11 | Устройство подстилающих и выравнивающих слоев оснований из песчано-гравийной смеси | 100 м3 материала основания (в плотном теле) | 0,3
12 | Устройство дорожных покрытий из сборных прямоугольных железобетонных плит площадью свыше 10,5 м2 | 100 м3 сборных железобетонных плит | 0,1176
13 | Устройство гидроизоляции обмазочной в один слой толщиной 2 мм | 100 м2 изолируемой поверхности | 1,82
Общестроительные работы дезинфекционной ванны
Раздел 1. Строительные работы.
1 | Устройство подстилающих и выравнивающих слоев оснований из песчано-гравийной смеси | 100 м3 материала основания (в плотном теле) | 0.09
2 | Устройство ванны из металлического листа | 100 м2 | 0.3
Установка открытой площадки для мойки колёс
Раздел 1. Оборудование.
1 | Монтаж оборудования без механизмов на открытой площадке, масса оборудования 0,5 т | 1 шт. | 1
2 | Мойки колес серии «Каскад-Мини» | шт | 1
3 | Эстакада 8 м | шт | 1
4 | Приямок | шт | 1
Раздел 2. Земляные работы (монтаж приямка)
5 | Доработка грунта в траншеях и котлованах глубиной более 3 м вручную с подъемом краном при наличии креплений, группа грунтов 3 | 100 м3 грунта | 0,06
6 | Уплотнение грунта пневматическими трамбовками, группа грунтов 1-2 - уплотнение основания | 100 м3 уплотненного грунта | 0,02
Электроснабжение и электроосвещение
Раздел 1. Оборудование (крытая стоянка техники; ангар для пресса, склад сорбента)
1 | Ящик РУСМ8110 | шт | 3
2 | Щиток ЩРО-8505 | шт | 3
Раздел 2. Монтажные работы (крытая стоянка техники; ангар для пресса,склад сорбента)
3 | Щитки осветительные, устанавливаемые в нише болтами на конструкции, масса щитка, кг, до: 50 | 1 шт. | 3
4 | Светильник уличный | 100 шт. | 0,03
5 | Светильник потолочный или настенный с креплением винтами или болтами для помещений с нормальными условиями среды, одноламповый | 100 шт. | 0,09
6 | Лампы газоразрядные высокого давления типа ДНаТ 70 | 10 шт. | 0.3
7 | Кабель до 35 кВ с креплением накладными скобами, масса 1 м кабеля до 0,5 кг | 100 м кабеля | 3,75
8 | Проводник заземляющий открыто по строительным основаниям из полосовой стали сечением 160 мм2 | 100 м | 2,4
9 | Заземлитель вертикальный из круглой стали диаметром 16 мм | 10 шт. | 1,8
10 | Выключатель одноклавишный неутопленного типа при открытой проводке | 100 шт. | 0,06
11 | Коробка ответвительная на стене | 1 шт. | 24
Работы по устройству водоотводных канав
Раздел 1. Работы по устройству водоотводных канав
Устройство наружной водоотводной канавы (тип 1)
1 | Уплотнение грунта прицепными катками на пневмоколесном ходу 25 т на первый проход по одному следу при толщине слоя 25 см | 1000 м3 уплотненного грунта | 1,2125
2 | Укрепление поверхности матрацами «Рено» h=17см | 10 м2 поверхности | 485
3 | Устройство гидроизоляции из гидроизоляционного материала Техполимер горизонтальных поверхностей | 100 м2 | 48,5
Устройство наружной водоотводной канавы (тип 2)
4 | Уплотнение грунта прицепными катками на пневмоколесном ходу 25 т на первый проход по одному следу при толщине слоя 25 см | 1000 м3 уплотненного грунта | 0,055
5 | Укрепление поверхности матрацами «Рено» h=17см | 10 м2 поверхности | 22
6 | Устройство гидроизоляции из гидроизоляционного материала Техполимер горизонтальных поверхностей | 100 м2 | 2,2
Устройство карт бурового шлама
Раздел 1.
1 | Устройство гидроизоляции из гидроизоляционного материала Техполимер горизонтальных поверхностей | 100 м2 | 118,75
2 | Разработка грунта с погрузкой на автомобили-самосвалы экскаваторами с ковшом вместимостью 0,65 (0,5-1) м3, группа грунтов 3 | 1000 м3 грунта | 5,49
3 | Перевозка грузов автомобилями-самосвалами грузоподъемностью 10 т работающих вне карьера: расстояние перевозки 10 км; нормативное время пробега 1,052 час; класс груза 1 - (Плотность суглинка пылеватого составляет 2,66 г/м3) | 1 т | 14603,4
4 | Работа на отвале, группа грунтов 2-3 | 1000 м3 грунта | 5,49
5 | Разработка грунта с перемещением до 10 м бульдозерами мощностью 132 кВт (180 л.с.), группа грунтов 3 | 1000 м3 грунта | 5,49
6 | Устройство подстилающих и выравнивающих слоев оснований из песка | 100 м3 материала основания (в плотном теле) | 18,7
7 | Разработка грунта с погрузкой на автомобили-самосвалы экскаваторами с ковшом вместимостью 0,65 (0,5-1) м3, группа грунтов 3 | 1000 м3 грунта | 0,506
8 | Перевозка грузов автомобилями-самосвалами грузоподъемностью 10 т работающих вне карьера: расстояние перевозки 30 км; нормативное время пробега 1,920 час; класс груза 1 - (Плотность щебня составляет 2,2 г/м3) | 1 т | 1113,2
9 | Работа на отвале, группа грунтов 2-3 | 1000 м3 грунта | 0,506
10 | Разработка грунта с перемещением до 10 м бульдозерами мощностью 132 кВт (180 л.с.), группа грунтов 3 | 1000 м3 грунта | 0,506
11 | Устройство дорожных покрытий из сборных прямоугольных железобетонных плит площадью до 3 м2 | 100 м3 сборных железобетонных плит | 73,09
Устройство карт временного хранения аварийных розливов нефти
Раздел 1.
1 | Уплотнение грунта прицепными катками на пневмоколесном ходу 25 т на первый проход по одному следу при толщине слоя 25 см | 1000 м3 уплотненного грунта | 0,4795
2 | Устройство гидроизоляции из гидроизоляционного материала Техполимер горизонтальных поверхностей | 100 м2 | 27,2
3 | Разработка грунта с погрузкой на автомобили-самосвалы экскаваторами с ковшом вместимостью 0,65 (0,5-1) м3, группа грунтов 3 | 1000 м3 грунта | 1,272
4 | Перевозка грузов автомобилями-самосвалами грузоподъемностью 10 т работающих вне карьера: расстояние перевозки 10 км; нормативное время пробега 1,052 час; класс груза 1 - (Плотность суглинка пылеватого составляет 2,66 г/м3) | 1 т | 3383,52
5 | Работа на отвале, группа грунтов 2-3 | 1000 м3 грунта | 1,272
6 | Разработка грунта с перемещением до 10 м бульдозерами мощностью 132 кВт (180 л.с.), группа грунтов 3 | 1000 м3 грунта | 1,272
7 | Устройство подстилающих и выравнивающих слоев оснований из песка | 100 м3 материала основания (в плотном теле) | 4.13
8 | Разработка грунта с погрузкой на автомобили-самосвалы экскаваторами с ковшом вместимостью 0,65 (0,5-1) м3, группа грунтов 3 | 1000 м3 грунта | 0,141
9 | Перевозка грузов автомобилями-самосвалами грузоподъемностью 10 т работающих вне карьера: расстояние перевозки 30 км; нормативное время пробега 1,920 час; класс груза 1 - (Плотность щебня составляет 2,2 г/м3) | 1 т | 310,2
10 | Работа на отвале, группа грунтов 2-3 | 1000 м3 грунта | 0,141
11 | Разработка грунта с перемещением до 10 м бульдозерами мощностью 132 кВт (180 л.с.), группа грунтов 3 | 1000 м3 грунта | 0,141
12 | Устройство дорожных покрытий из сборных прямоугольных железобетонных плит площадью до 3 м2 | 100 м3 сборных железобетонных плит | 2,35
12 | Устройство монолитного участка | 100м2 | 2.765
Устройство карты захоронения отходов IV класса опасности
Раздел 1.
1 | Уплотнение грунта прицепными катками на пневмоколесном ходу 25 т на первый проход по одному следу при толщине слоя 25 см | 1000 м3 уплотненного грунта | 0,74675
2 | Устройство гидроизоляции из гидроизоляционного материала Техполимер горизонтальных поверхностей | 100 м2 | 40,63
3 | Разработка грунта с погрузкой на автомобили-самосвалы экскаваторами с ковшом вместимостью 0,65 (0,5-1) м3, группа грунтов 3 | 1000 м3 грунта | 1,876
4 | Перевозка грузов автомобилями-самосвалами грузоподъемностью 10 т работающих вне карьера: расстояние перевозки 10 км; нормативное время пробега 1,052 час; класс груза 1 - (Плотность суглинка пылеватого составляет 2,66 г/м3) | 1 т | 4990,16
5 | Работа на отвале, группа грунтов 2-3 | 1000 м3 грунта | 1,876
6 | Разработка грунта с перемещением до 10 м бульдозерами мощностью 132 кВт (180 л.с.), группа грунтов 3 | 1000 м3 грунта | 1,876
7 | Устройство подстилающих и выравнивающих слоев оснований из песка | 100 м3 материала основания (в плотном теле) | 6.45
8 | Разработка грунта с погрузкой на автомобили-самосвалы экскаваторами с ковшом вместимостью 0,65 (0,5-1) м3, группа грунтов 3 | 1000 м3 грунта | 0,171
9 | Перевозка грузов автомобилями-самосвалами грузоподъемностью 10 т работающих вне карьера: расстояние перевозки 30 км; нормативное время пробега 1,920 час; класс груза 1 - (Плотность щебня составляет 2,2 г/м3) | 1 т | 376,2
10 | Работа на отвале, группа грунтов 2-3 | 1000 м3 грунта | 0,171
11 | Разработка грунта с перемещением до 10 м бульдозерами мощностью 132 кВт (180 л.с.), группа грунтов 3 | 1000 м3 грунта | 0,171
12 | Устройство дорожных покрытий из сборных прямоугольных железобетонных плит площадью до 3 м2 | 100 м3 сборных железобетонных плит | 3.7737
13 | Устройство монолитного участка | 100м2 | 3.033
Устройство контрольно-регулирующих прудов ливневого стока на 2 секции
Раздел 1.
1 | Уплотнение грунта прицепными катками на пневмоколесном ходу 25 т на первый проход по одному следу при толщине слоя 25 см | 1000 м3 уплотненного грунта | 0,997
2 | Устройство подстилающих и выравнивающих слоев оснований из песка | 100 м3 материала основания (в плотном теле) | 30,6
3 | Устройство гидроизоляции из гидроизоляционного материала Техполимер горизонтальных поверхностей | 100 м2 | 39,88
4 | Разработка грунта с погрузкой на автомобили-самосвалы экскаваторами с ковшом вместимостью 0,65 (0,5-1) м3, группа грунтов 3 | 1000 м3 грунта | 1,352
5 | Перевозка грузов автомобилями-самосвалами грузоподъемностью 10 т работающих вне карьера: расстояние перевозки 10 км; нормативное время пробега 1,052 час; класс груза 1 - (Плотность суглинка пылеватого составляет 2,66 г/м3) | 1 т | 3596,32
6 | Работа на отвале, группа грунтов 2-3 | 1000 м3 грунта | 1,352
7 | Разработка грунта с перемещением до 10 м бульдозерами мощностью 132 кВт (180 л.с.), группа грунтов 3 | 1000 м3 грунта | 1,352
8 | Разработка грунта с погрузкой на автомобили-самосвалы экскаваторами с ковшом вместимостью 0,65 (0,5-1) м3, группа грунтов 3 | 1000 м3 грунта | 1,052
9 | Перевозка грузов автомобилями-самосвалами грузоподъемностью 10 т работающих вне карьера: расстояние перевозки 30 км; нормативное время пробега 1,920 час; класс груза 1 - (Плотность щебня составляет 2,2 г/м3) | 1 т | 2314,4
10 | Работа на отвале, группа грунтов 2-3 | 1000 м3 грунта | 1,052
11 | Разработка грунта с перемещением до 10 м бульдозерами мощностью 132 кВт (180 л.с.), группа грунтов 3 | 1000 м3 грунта | 1,052
12 | Укрепление поверхности матрацами «Рено» с заполнением каменными материалами | 10 м2 поверхности | 17.2
Устройство пруда-накопителя очищенных сточных вод
Раздел 1.
1 | Уплотнение грунта прицепными катками на пневмоколесном ходу 25 т на первый проход по одному следу при толщине слоя 25 см | 1000 м3 уплотненного грунта | 1,1483
2 | Устройство подстилающих и выравнивающих слоев оснований из песка | 100 м3 материала основания (в плотном теле) | 11,99
3 | Устройство гидроизоляции из гидроизоляционного материала Техполимер горизонтальных поверхностей | 100 м2 | 45,93
4 | Разработка грунта с погрузкой на автомобили-самосвалы экскаваторами с ковшом вместимостью 0,65 (0,5-1) м3, группа грунтов 3 | 1000 м3 грунта | 1,472
5 | Перевозка грузов автомобилями-самосвалами грузоподъемностью 10 т работающих вне карьера: расстояние перевозки 10 км; нормативное время пробега 1,052 час; класс груза 1 - (Плотность суглинка пылеватого составляет 2,66 г/м3) | 1 т | 3915,52
6 | Работа на отвале, группа грунтов 2-3 | 1000 м3 грунта | 1,472
7 | Разработка грунта с перемещением до 10 м бульдозерами мощностью 132 кВт (180 л.с.), группа грунтов 3 | 1000 м3 грунта | 1,472
8 | Разработка грунта с погрузкой на автомобили-самосвалы экскаваторами с ковшом вместимостью 0,65 (0,5-1) м3, группа грунтов 3 | 1000 м3 грунта | 1,317
9 | Перевозка грузов автомобилями-самосвалами грузоподъемностью 10 т работающих вне карьера: расстояние перевозки 30 км; нормативное время пробега 1,920 час; класс груза 1 - (Плотность щебня составляет 2,2 г/м3) | 1 т | 2897,4
10 | Работа на отвале, группа грунтов 2-3 | 1000 м3 грунта | 1,317
11 | Разработка грунта с перемещением до 10 м бульдозерами мощностью 132 кВт (180 л.с.), группа грунтов 3 | 1000 м3 грунта | 1,317
12 | Укрепление поверхности матрацами «Рено» с заполнением каменными материалами | 10 м2 поверхности | 7,5
Устройство наблюдательных скважин № 14.1-14.8 (на 4 шт.)
Раздел 1. Строительные работы.
1 | Роторное бурение скважин с прямой промывкой станками с дизельным двигателем глубиной бурения до 50 м в грунтах группы 2 | 100 м бурения скважины | 0,02
2 | Роторное бурение скважин с прямой промывкой станками с дизельным двигателем глубиной бурения до 50 м в грунтах группы 2 | 100 м бурения скважины | 0,08
3 | Крепление скважины при роторном бурении трубами со сварным соединением, глубина скважины до 50 м, группа грунтов по устойчивости 1 | 10 м закрепленной скважины | 1
4 | Сварка обсадных труб наружным диаметром до 325 мм | 1 сварка | 1
5 | Сборка с помощью лебедок ручных (с установкой и снятием их в процессе работы) или вручную (мелких деталей) листовые конструкции массой до 0,5 т (бачки, течки, воронки, желоба, лотки и пр.) | 1 т конструкций | 0,0456
6 | Установка фильтров впотай на бурильных трубах при роторном бурении при глубине до 500 м | 10 м труб | 1,1
7 | Заполнение пространства между тоннелем и трубопроводом песком | 100 м3 заполнения | 0,007
8 | Извлечение труб из скважины станками роторного бурения, глубина скважины до 200 м, группа грунтов по устойчивости 1 | 10 м труб, обжатых грунтами | 1
9 | Установка фасонных частей стальных сварных диаметром 300-800 мм | 1 т фасонных частей | 0,0292
Раздел 2. Оборудование.
10 | Насос "Малыш" Q=0,432 м3/час, N=0,245 кВт | шт | 2
Силовое электроснабжение
Раздел 1. Оборудование
1 | Ящик ЯОУ9601 | шт | 1
2 | Дизельная электростанция ДЭСК-400 | шт | 1
3 | Щиток ЩРО-8505 | шт | 1
4 | Ящик ЯВК8801 | шт | 8
5 | Ящик РУСМ8204 | шт | 5
Раздел 2. Земляные работы
6 | Разработка грунта в отвал экскаваторами «драглайн» или «обратная лопата» с ковшом вместимостью 1,6 (1,25-1,6) м3, группа грунтов 2 | 1000 м3 грунта | 0,13
7 | Разработка грунта в траншеях и котлованах глубиной более 3 м вручную с подъемом краном при наличии креплений, группа грунтов 2 | 100 м3 грунта | 0,13
8 | Устройство постели при одном кабеле в траншее | 100 м кабеля | 0,4
9 | Покрытие кабеля, проложенного в траншее кирпичом одного кабеля | 100 м кабеля | 0,4
10 | Обратная засыпка грунта в отвал экскаваторами «драглайн» или «обратная лопата» с ковшом вместимостью 1 (1-1,2) м3, группа грунтов 2 | 1000 м3 грунта | 0,119
11 | Уплотнение грунта пневматическими трамбовками, группа грунтов 1-2 | 100 м3 уплотненного грунта | 1,19
Раздел 3. Монтажные работы
12 | Щитки осветительные, устанавливаемые в нише болтами на конструкции, масса щитка, кг, до: 50 | 1 шт. | 15
13 | Светильник потолочный или настенный с креплением винтами или болтами для помещений с нормальными условиями среды, одноламповый | 100 шт. | 0,06
14 | Светильник на кронштейнах | 100 шт. | 0,01
15 | Ограничитель перенапряжений нелинейный напряжением 220 кВ | 1 компл. (3 фазы) | 63
16 | Прожектор, отдельно устанавливаемый на стальной конструкции на земле, с лампой мощностью 500 Вт | 100 шт. | 0,02
17 | Светильник уличный | 100 шт. | 0,06
18 | Подвеска проводов ВЛ 35 кВ сечением до 240 мм2 без пересечений с препятствиями при длине анкерного пролета до 1 км | 1 км линии (3 провода) | 0.871
19 | Кабель до 35 кВ по установленным конструкциям и лоткам с креплением на поворотах и в конце трассы, масса 1 м кабеля до 1 кг | 100 м кабеля | 9,25
20 | Проводник заземляющий открыто по строительным основаниям из полосовой стали сечением 160 мм2 1 606,66 = 3 255,80 - 0,13 x 12 685,73 | 100 м | 3,2
21 | Проводник заземляющий открыто по строительным основаниям из полосовой стали сечением 160 мм2 | 100 м | 0.6
22 | Заземлитель вертикальный из круглой стали диаметром 16 мм | 10 шт. | 1,8
23 | Труба стальная по установленным конструкциям, по фермам, колоннам и другим стальным конструкциям, диаметр до 100 мм | 100 м | 0,5
24 | Труба хризолитцементная по установленным конструкциям, по фермам, колоннам и другим стальным конструкциям, диаметр до 100 мм | 100 м | 0,356
25 | Кронштейны специальные на опорах для светильников. Кронштейны сварные металлические, количество рожков: 1 | 1 шт. | 50
26 | Установка железобетонных опор ВЛ 0.38, 6-10 кВ с траверсами без приставок одностоечных | 1 опора | 56
27 | Развозка конструкций и материалов опор ВЛ 0.38-10 кВ по трассе одностоечных железобетонных опор | 1 опора | 56
28 | Установка стальных прожекторных мачт с площадками и лестницей | 1 т конструкций | 6,918
29 | Бурение котлованов на глубину бурения до 4 м, группа грунтов 2 | 1 котлован | 6
30 | Заделки концевые сухие для 3-4-жильного кабеля с пластмассовой и резиновой изоляцией напряжением до 1 кВ, сечение одной жилы, мм2, до: 120 | 1 шт. | 2
31 | Муфты концевые эпоксидные. Муфта для кабеля напряжением 1 кВ, сечение, мм2, до: 35 | 1 шт. | 10
32 | Муфты концевые эпоксидные. Муфта для кабеля напряжением 1 кВ, сечение, мм2, до: 70 | 1 шт. | 6
Работы по устройству подъездной автодороги
Раздел 1. Земляные работы
1 | Планировка откосов и полотна насыпей механизированным способом, группа грунтов 3 | 1000 м2 спланированной площади | 1,575
2 | Уплотнение грунта прицепными катками на пневмоколесном ходу 25 т на первый проход по одному следу при толщине слоя 25 см | 1000 м3 уплотненного грунта | 0,394
Раздел 2. Дорожная одежда
4 | Устройство выравнивающего слоя из щебеночно-песчаной смеси С-5, толщиной 0,5м | 100 м3 материала основания (в плотном теле) | 7.875
6 | Устройство дополнительного слоя из щебеночно-песчаной смеси С-3, тощиной 0,3 м | 1000 м2 основания или покрытия | 1.575
7 | Укладка щебня толщиной 0,15м при укатке щебня с заклинкой фракционированным мелким щебнем | 1000 м2 покрытия | 1.575
Раздел 3. Обустройство
8 | Установка дорожных знаков бесфундаментных на металлических стойках | 100 знаков | 0,03
Работы по устройству внутриплощадочных проездов, площадок
Раздел 1. Работы по устройству внутриплощадочных проездов, площадок
Устройство площадок с твердым покрытием (под модульные здания и сооружения)
1 | Уплотнение грунта пневматическими трамбовками, группа грунтов 3-4 | 100 м3 уплотненного грунта | 3.288
2 | Устройство выравнивающего слоя из щебеночно-песчаной смеси С-5, толщиной 0,3м | 100 м3 материала основания (в плотном теле) | 4.932
3 | Устройство дополнительного слоя из щебеночно-песчаной смеси С-3, тощиной 0,3 м | 1000 м2 основания или покрытия | 1.644
4 | Устройство выравнивающего слоя под дорожные плиты, из песка, толщиной 0,06м | 100 м3 подушки | 0.986
5 | Устройство дорожных покрытий из сборных прямоугольных железобетонных плит площадью до 3 м2 | 100 м3 сборных железобетонных плит | 2,3016
Устройство площадок с нежестким покрытием
6 | Уплотнение грунта прицепными катками на пневмоколесном ходу 25 т на первый проход по одному следу при толщине слоя 25 см | 1000 м3 уплотненного грунта | 2.984
7 | Устройство выравнивающего слоя из щебеночно-песчаной смеси С-5, толщиной 0,5м | 100 м3 материала основания (в плотном теле) | 59.682
8 | Устройство дополнительного слоя из щебеночно-песчаной смеси С-3, тощиной 0,3 м | 1000 м2 основания или покрытия | 11.9363
9 | Укладка щебня толщиной 0,15м при укатке щебня с заклинкой фракционированным мелким щебнем | 1000 м2 покрытия | 11.9363
Устройство карт складирования отходов из плит
10 | Уплотнение грунта прицепными катками на пневмоколесном ходу 25 т на первый проход по одному следу при толщине слоя 25 см | 1000 м3 уплотненного грунта | 2.936
11 | Устройство выравнивающего слоя из щебеночно-песчаной смеси С-5, толщиной 0,3м | 100 м3 материала основания (в плотном теле) | 35.235
12 | Устройство дополнительного слоя из щебеночно-песчаной смеси С-3, тощиной 0,3 м | 1000 м2 основания или покрытия | 11.745
13 | Устройство выравнивающего слоя под дорожные плиты, из песка, толщиной 0,06м | 100 м3 подушки | 7.074
14 | Устройство дорожных покрытий из сборных прямоугольных железобетонных плит площадью до 3 м2 | 100 м3 сборных железобетонных плит | 117.45
Устройство карт складирования отходов с нежестким покрытием
15 | Уплотнение грунта прицепными катками на пневмоколесном ходу 25 т на первый проход по одному следу при толщине слоя 25 см | 1000 м3 уплотненного грунта | 1,708
16 | Устройство выравнивающего слоя из щебеночно-песчаной смеси С-5, толщиной 0,5м | 100 м3 материала основания (в плотном теле) | 34,16
17 | Устройство покрытия из щебеночно-песчаной смеси С-3, тощиной 0,3 м | 1000 м2 основания или покрытия | 6,832
Технологические коммуникации
Раздел 1. Оборудование
1 | Насос центробежный погружной ГНОМ 40-25 | шт | 1
2 | Насос SLV 80.80.75.2.51D, | шт | 1
Раздел 2. Земляные работы
Укладка трубопроводов
3 | Разработка грунта в отвал экскаваторами «драглайн» или «обратная лопата» с ковшом вместимостью 1,6 (1,25-1,6) м3, группа грунтов 2 | 1000 м3 грунта | 3,8142
4 | Разработка грунта вручную в траншеях глубиной до 2 м без креплений с откосами, группа грунтов 2 | 100 м3 грунта | 1.9
5 | Засыпка траншей и котлованов с перемещением грунта до 5 м бульдозерами мощностью 96 кВт (130 л.с.), группа грунтов 2 | 1000 м3 грунта | 3,2274
6 | Уплотнение грунта пневматическими трамбовками, группа грунтов 1-2 | 100 м3 уплотненного грунта | 32,274
Установка колодцев
7 | Разработка грунта в отвал экскаваторами «драглайн» или «обратная лопата» с ковшом вместимостью 1,6 (1,25-1,6) м3, группа грунтов 2 | 1000 м3 грунта | 0,256
8 | Разработка грунта вручную в траншеях глубиной до 2 м без креплений с откосами, группа грунтов 2 | 100 м3 грунта | 0.26
9 | Засыпка траншей и котлованов с перемещением грунта до 5 м бульдозерами мощностью 96 кВт (130 л.с.), группа грунтов 2 | 1000 м3 грунта | 0,132
10 | Уплотнение грунта пневматическими трамбовками, группа грунтов 1-2 | 100 м3 уплотненного грунта | 1,32
Раздел 3. Трубопроводы водоснабжения
В3 - трубопровод технического водоснабжения.
11 | Укладка трубопроводов из полиэтиленовых труб диаметром 250 мм | 1 км трубопровода | 0,0503
12 | Установка полиэтиленовых фасонных частей отводов, колен, патрубков, переходов | 10 фасонных частей | 0,4
13 | Укладка трубопроводов из полиэтиленовых труб диаметром 150 мм | 1 км трубопровода | 0,2654
14 | Укладка трубопроводов из полиэтиленовых труб диаметром 100 мм | 1 км трубопровода | 0,1877
15 | Установка полиэтиленовых фасонных частей отводов, колен, патрубков, переходов | 10 фасонных частей | 1,5
16 | Приварка фланцев к стальным трубопроводам диаметром 150 мм | 1 фланец | 2
17 | Приварка фланцев к стальным трубопроводам диаметром 100 мм | 1 фланец | 13
18 | Укладка трубопроводов из полиэтиленовых труб диаметром 200 мм | 1 км трубопровода | 0,0025
19 | Приварка фланцев к стальным трубопроводам диаметром 250 мм | 1 фланец | 2
20 | Приварка фланцев к стальным трубопроводам диаметром 100 мм | 1 фланец | 2
21 | Укладка стальных водопроводных труб с гидравлическим испытанием диаметром 75 мм | 1 км трубопровода | 0,0029
Укладка кожуха
22 | Трубопровод из стальных труб с фланцами и сварными стыками на условное давление не более 2,5 МПа из готовых узлов в каналах и траншеях, диаметр труб наружный 325 мм | 100 м | 0.56
23 | Нанесение весьма усиленной антикоррозионной битумно-резиновой или битумно-полимерной изоляции на стальные трубопроводы диаметром 350 мм | 1 км трубопровода | 0,0056
Запорная арматура и оборудование
24 | Установка задвижек или клапанов обратных чугунных диаметром 250 мм | 1 задвижка (или клапан обратный) | 1
25 | Установка задвижек или клапанов обратных чугунных диаметром 150 мм | 1 задвижка (или клапан обратный) | 2
26 | Установка задвижек или клапанов обратных чугунных диаметром 80 мм | 1 задвижка (или клапан обратный) | 3
27 | Установка задвижек или клапанов обратных чугунных диаметром 100 мм | 1 задвижка (или клапан обратный) | 1
28 | Установка затворов диаметром 80 мм | 1 задвижка (или клапан обратный) | 2
Раздел 4. Трубопроводы канализации
К3 - трубопровод фильрата
28 | Укладка трубопроводов из полиэтиленовых труб диаметром 300 мм | 1 км трубопровода | 0,1483
29 | Укладка трубопроводов из полиэтиленовых труб диаметром 300 мм | 1 км трубопровода | 0,154
30 | Укладка трубопроводов из полиэтиленовых труб диаметром 250 мм | 1 км трубопровода | 0,0673
31 | Укладка трубопроводов из полиэтиленовых труб диаметром 300 мм | 1 км трубопровода | 0,0242
32 | Установка полиэтиленовых фасонных частей отводов, колен, патрубков, переходов | 10 фасонных частей | 0,6
33 | Укладка стальных водопроводных труб с гидравлическим испытанием диаметром 50 мм | 1 км трубопровода | 0,006
34 | Приварка фланцев к стальным трубопроводам диаметром 300 мм | 1 фланец | 6
Запорная арматура
35 | Установка задвижек или клапанов обратных чугунных диаметром 80 мм | 1 задвижка (или клапан обратный) | 3
К3Н - напорный рубопровод фильтрата
36 | Укладка трубопроводов из полиэтиленовых труб диаметром 100 мм | 1 км трубопровода | 0,002
37 | Укладка трубопроводов из полиэтиленовых труб диаметром 100 мм | 1 км трубопровода | 0,0195
К22 - трубопровод опорожнения осадка
38 | Укладка трубопроводов из полиэтиленовых труб диаметром 100 мм | 1 км трубопровода | 0,002
39 | Укладка трубопроводов из полиэтиленовых труб диаметром 100 мм | 1 км трубопровода | 0,004
К1 - трубопровод хозяйственно-бытовых сточных вод
40 | Укладка трубопроводов из полиэтиленовых труб диаметром 65 мм | 1 км трубопровода | 0,0346
Укладка футляров
41 | Трубопровод из стальных труб с фланцами и сварными стыками на условное давление не более 2,5 МПа из готовых узлов в каналах и траншеях, диаметр труб наружный 325 мм | 100 м | 0.094
42 | Нанесение весьма усиленной антикоррозионной битумно-резиновой или битумно-полимерной изоляции на стальные трубопроводы диаметром 350 мм | 1 км трубопровода | 0,0094
43 | Трубопровод из стальных труб с фланцами и сварными стыками на условное давление не более 2,5 МПа из готовых узлов в каналах и траншеях, диаметр труб наружный 530-630 мм | 100 м | 0,014
44 | Нанесение весьма усиленной антикоррозионной битумно-резиновой или битумно-полимерной изоляции на стальные трубопроводы диаметром 500 мм | 1 км трубопровода | 0,014
Раздел 5. Устройство колодцев водопроводных
45 | Устройство круглых колодцев из сборного железобетона в грунтах мокрых | 10 м3 железобетонных и бетонных конструкций колодца | 1,113
Раздел 6. Устройство колодцев канализационных
К3 - трубопровод фильтрата
46 | Устройство круглых колодцев из сборного железобетона в грунтах мокрых | 10 м3 железобетонных и бетонных конструкций колодца | 0,4955
К22 - трубопровод опорожнения осадка
47 | Устройство круглых колодцев из сборного железобетона в грунтах мокрых | 10 м3 железобетонных и бетонных конструкций колодца | 0,114
К1 - трубопровод хозяйственно-бытовых сточных вод
48 | Устройство круглых колодцев из сборного железобетона в грунтах мокрых | 10 м3 железобетонных и бетонных конструкций колодца | 0,141 (
Строительство очистного комплекса Альфа-7
Раздел 1. Оборудование.
1 | Очистной комплекс "Альфа-7" в контейнерном исполнении комплектный | комплект | 1
Установка КНС №1
Раздел 2. Земляные работы.
Для установки КНС
1 | Разработка грунта в отвал экскаваторами «драглайн» или «обратная лопата» с ковшом вместимостью 1,6 (1,25-1,6) м3, группа грунтов 3 | 1000 м3 грунта | 1,05
2 | Доработка грунта в траншеях и котлованах глубиной более 3 м вручную с подъемом краном при наличии креплений, группа грунтов 3 | 100 м3 грунта | 0,1
3 | Уплотнение грунта пневматическими трамбовками, группа грунтов 1-2 - уплотнение основания | 100 м3 уплотненного грунта | 0,013
4 | Разработка грунта с погрузкой на автомобили-самосвалы экскаваторами с ковшом вместимостью 0,5 (0,5-0,63) м3, группа грунтов 2 | 1000 м3 грунта | 1,018
5 | Перевозка грузов автомобилями-самосвалами грузоподъемностью 10 т работающих вне карьера: расстояние перевозки 20 км; нормативное время пробега 1,478 час; класс груза 1 | 1 т | 2239,6
6 | Обратная засыпка экскаваторами «драглайн» или «обратная лопата» с ковшом вместимостью 1 (1-1,2) м3, группа грунтов 2 | 1000 м3 грунта | 1,018
7 | Уплотнение грунта пневматическими трамбовками, группа грунтов 1-2 | 100 м3 уплотненного грунта | 10,18
Для установки павильона КНС
8 | Разработка грунта в отвал экскаваторами «драглайн» или «обратная лопата» с ковшом вместимостью 1,6 (1,25-1,6) м3, группа грунтов 3 | 1000 м3 грунта | 0,027
9 | Доработка грунта в траншеях и котлованах глубиной более 3 м вручную с подъемом краном при наличии креплений, группа грунтов 3 | 100 м3 грунта | 0,03
10 | Уплотнение грунта пневматическими трамбовками, группа грунтов 1-2 - уплотнение основания | 100 м3 уплотненного грунта | 0,02
11 | Разработка грунта с погрузкой на автомобили-самосвалы экскаваторами с ковшом вместимостью 0,5 (0,5-0,63) м3, группа грунтов 2 | 1000 м3 грунта | 0,027
12 | Перевозка грузов автомобилями-самосвалами грузоподъемностью 10 т работающих вне карьера: расстояние перевозки 20 км; нормативное время пробега 1,478 час; класс груза 1 | 1 т | 59,4
13 | Обратная засыпка экскаваторами «драглайн» или «обратная лопата» с ковшом вместимостью 1 (1-1,2) м3, группа грунтов 2 | 1000 м3 грунта | 0,027
14 | Уплотнение грунта пневматическими трамбовками, группа грунтов 1-2 | 100 м3 уплотненного грунта | 0,27
Раздел 3. Бетонные и железобетонные работы.
Устройство фундамента для КНС
15 | Уплотнение грунта основания пневматическими трамбовками, группа грунтов 3-4 | 100 м3 уплотненного грунта | 0,013
16 | Устройство подстилающих и выравнивающих слоев оснований из песчано-гравийной смеси | 100 м3 материала основания (в плотном теле) | 0,0289
17 | Устройство дорожных покрытий из сборных прямоугольных железобетонных плит площадью свыше 10,5 м2 | 100 м3 сборных железобетонных плит | 0,0163
18 | Установка закладных деталей весом: до 4 кг | 1 т | 0,02
19 | Устройство гидроизоляции обмазочной в один слой толщиной 2 мм | 100 м2 изолируемой поверхности | 0.2
Устройство фундамента под павильоны КНС
20 | Устройство подстилающих и выравнивающих слоев оснований из песка - подсыпка из песка | 100 м3 материала основания (в плотном теле) | 0,01
21 | Установка блоков стен подвалов массой до 0,5 т | 100 шт. сборных конструкций | 0,06
22 | Устройство гидроизоляции обмазочной в один слой толщиной 2 мм | 100 м2 изолируемой поверхности | 0.11
23 | Устройство гидроизоляции обмазочной на каждый последующий слой толщиной 1 мм добавлять к расценке 11-01-004-05 | 100 м2 изолируемой поверхности | 0.11
Раздел 4. Монтаж павильона.
24 | Монтаж павильона из сендвич панелей 2,4х5х2,6м над подземной частью КНС | 1 т конструкций | 2.1
Раздел 5. Монтаж технологического оборудования и трубопроводов
25 | Комплектная КНС. Монтаж оборудования на открытой площадке, масса оборудования: 1,5 т | 1 шт. | 1
Установка КНС №2
Раздел 2. Земляные работы.
Для установки КНС
1 | Разработка грунта в отвал экскаваторами «драглайн» или «обратная лопата» с ковшом вместимостью 1,6 (1,25-1,6) м3, группа грунтов 3 | 1000 м3 грунта | 1,05
2 | Доработка грунта в траншеях и котлованах глубиной более 3 м вручную с подъемом краном при наличии креплений, группа грунтов 3 | 100 м3 грунта | 0,1
3 | Уплотнение грунта пневматическими трамбовками, группа грунтов 1-2 - уплотнение основания | 100 м3 уплотненного грунта | 0,013
4 | Разработка грунта с погрузкой на автомобили-самосвалы экскаваторами с ковшом вместимостью 0,5 (0,5-0,63) м3, группа грунтов 2 | 1000 м3 грунта | 1,018
5 | Перевозка грузов автомобилями-самосвалами грузоподъемностью 10 т работающих вне карьера: расстояние перевозки 20 км; нормативное время пробега 1,478 час; класс груза 1 | 1 т | 2239,6
6 | Обратная засыпка экскаваторами «драглайн» или «обратная лопата» с ковшом вместимостью 1 (1-1,2) м3, группа грунтов 2 | 1000 м3 грунта | 1,018
7 | Уплотнение грунта пневматическими трамбовками, группа грунтов 1-2 | 100 м3 уплотненного грунта | 10,18
Для установки павильона КНС
8 | Разработка грунта в отвал экскаваторами «драглайн» или «обратная лопата» с ковшом вместимостью 1,6 (1,25-1,6) м3, группа грунтов 3 | 1000 м3 грунта | 0,027
9 | Доработка грунта в траншеях и котлованах глубиной более 3 м вручную с подъемом краном при наличии креплений, группа грунтов 3 | 100 м3 грунта | 0,03
10 | Уплотнение грунта пневматическими трамбовками, группа грунтов 1-2 - уплотнение основания | 100 м3 уплотненного грунта | 0,02
11 | Разработка грунта с погрузкой на автомобили-самосвалы экскаваторами с ковшом вместимостью 0,5 (0,5-0,63) м3, группа грунтов 2 | 1000 м3 грунта | 0,027
12 | Перевозка грузов автомобилями-самосвалами грузоподъемностью 10 т работающих вне карьера: расстояние перевозки 20 км; нормативное время пробега 1,478 час; класс груза 1 | 1 т | 59,4
13 | Обратная засыпка экскаваторами «драглайн» или «обратная лопата» с ковшом вместимостью 1 (1-1,2) м3, группа грунтов 2 | 1000 м3 грунта | 0,027
14 | Уплотнение грунта пневматическими трамбовками, группа грунтов 1-2 | 100 м3 уплотненного грунта | 0,27
Раздел 3. Бетонные и железобетонные работы.
Устройство фундамента для КНС
15 | Уплотнение грунта основания пневматическими трамбовками, группа грунтов 3-4 | 100 м3 уплотненного грунта | 0,013
16 | Устройство подстилающих и выравнивающих слоев оснований из песчано-гравийной смеси | 100 м3 материала основания (в плотном теле) | 0,0289
17 | Устройство дорожных покрытий из сборных прямоугольных железобетонных плит площадью свыше 10,5 м2 | 100 м3 сборных железобетонных плит | 0,0163
18 | Установка закладных деталей весом: до 4 кг | 1 т | 0,02
19 | Устройство гидроизоляции обмазочной в один слой толщиной 2 мм | 100 м2 изолируемой поверхности | 0.2
20 | Устройство гидроизоляции обмазочной на каждый последующий слой толщиной 1 мм добавлять к расценке 11-01-004-05 | 100 м2 изолируемой поверхности | 0.2
Устройство фундамента под павильоны КНС
21 | Устройство подстилающих и выравнивающих слоев оснований из песка - подсыпка из песка | 100 м3 материала основания (в плотном теле) | 0,01
22 | Установка блоков стен подвалов массой до 0,5 т | 100 шт. сборных конструкций | 0,06
23 | Устройство гидроизоляции обмазочной в один слой толщиной 2 мм | 100 м2 изолируемой поверхности | 0.11
24 | Устройство гидроизоляции обмазочной на каждый последующий слой толщиной 1 мм добавлять к расценке 11-01-004-05 | 100 м2 изолируемой поверхности | 0.11
Раздел 4. Монтаж павильона.
25 | Монтаж павильона из сендвич панелей 2,4х5х2,6м над подземной частью КНС | 1 т конструкций | 2.1
Раздел 5. Монтаж технологического оборудования и трубопроводов
26 | Комплектная КНС. Монтаж оборудования на открытой площадке, масса оборудования: 1,5 т | 1 шт. | 1
Работы по благоустройству и озеленению
Раздел 1. Озелениение участка
1 | Подготовка почвы для устройства обыкновенного газона без внесения растительной земли механизированным способом | 100 м2 | 173.3817
2 | Посев луговых газонов тракторной сеялкой, по площади | 1 га | 1.7338
3 | Подготовка почвы для устройства обыкновенного газона без внесения растительной земли механизированным способом | 100 м2 | 137,35
4 | Посев луговых газонов тракторной сеялкой, на откосе | 1 га | 1,3735
5 | Укрепление земляных откосов после механизированной планировки георешеткой с последующей засыпкой грунтом | 100 м2 поверхности откосов | 89,3
6 | Погрузка растительного грунта на автомобили-самосвалы экскаваторами с ковшом вместимостью 1 (1-1,2) м3, группа грунтов 2 (для заполнения георешетки) | 1000 м3 грунта | 6,243
7 | Перевозка грунта автомобилями-самосвалами грузоподъемностью 10 т работающих вне карьера: расстояние перевозки 1 км; нормативное время пробега 0,263 час; класс груза 1 | 1 т | 7491,6
8 | Устройство замка из щебня | 100 м3 камня в деле | 16,56
9 | Перевозка грузов автомобилями-самосвалами грузоподъемностью 10 т работающих вне карьера: расстояние перевозки 30 км; нормативное время пробега 1,920 час; класс груза 1 (карьер №7) | 1 т | 4024,08
Благоустройство участка
10 | Скамья ТП 320-11 | шт | 2
11 | Урна ТП 320-10 | шт | 2
12 | Контейнер для ТБО | шт | 3
13 | Установка металлических оград по железобетонным столбам с цоколем из сетчатых панелей высотой до 2 м | 100 м ограды | 9,65
14 | Устройство ворот распашных с установкой столбов железобетонных без фундаментов | 100 шт. | 0,01
15 | Подготовка стандартных посадочных мест для деревьев и кустарников с квадратным комом земли механизированным способом размером 1,7x1,7x0,65 м с добавлением растительной земли до 50% | 10 ям | 7.1
16 | Подготовка стандартных посадочных мест для деревьев и кустарников с квадратным комом земли механизированным способом размером 1,0x1,0x0,6 м с добавлением растительной земли до 50% | 10 ям | 0,9
17 | Посадка деревьев и кустарников с комом земли размером 1,5x1,5x0,65 м | 10 деревьев или кустарников | 7.1
18 | Посадка деревьев и кустарников с комом земли размером 0,8x0,8x0,5 м | 10 деревьев или кустарников | 0.9